## ToA-Formel
ToA (Time on Air)
|  | Bemerkung | Reyax
Payload (phys. PL in Bytes) | 17 | einstellbar (12 bzw. 13 plus User Payload) | max. 240 (wenn CR = 1)
Spreizfaktor (SF) | 9 | einstellbar
Header (IH) | 0 | Header aktiviert | 0 (enabled!)
LowDataRateOptimize (DE) | 0 | nicht aktiviert | 0
Coding Rate Parameter (CR) | 1 | 1, 2, 3 oder 4 (Default: 1) | einstellbar
Cyclic Reduncy Check (CRC) | 1 | aktiviert | 1 | ist 16 Bit lang
Bandbreite BW (in Hz) | 125000 |  | einstellbar
Symbolzeit T_S (in s) | 0.004096 | 2^SF/BW
# Preamble Symbols | 12 | ohne(!) sync word u. 2,5 down chirps (Default: 12) | einstellbar
Hilfswert für # Payload Symbols | 4
# Payload Symbols | 28
Payload Time (in s) | 0.11469
Preamble Time (in s) | 0.06656
ToA (in ms) | 181.248

## Diagramm SF=7
SF=7
BW=125kHz
PL in Bytes | n | ToA in ms
20 | 43 | 56.6
40 | 68 | 82.2
60 | 98 | 112.9
80 | 128 | 143.6
100 | 158 | 174.3

## Diagramm SF=9
SF=9
BW=125kHz
PL in Bytes | n | ToA in ms
20 | 33 | 185.3
40 | 58 | 287.7
60 | 78 | 369.7
80 | 98 | 451.6
100 | 123 | 554